## material_properties
Material | Conductivity (W/mK) | Specific heat capacity (J/K) | Density (kg/m2)
Molding | 3 | 1000 | 2900
silicon | 149 | 705 | 2329
underfill | 1.6 | 1000 | 2100
copper | 400 | 385 | 8690
sio2 | 1.38 | 705 | 2648
microbump | 60 | 227 | 12000
interposer | 149 | 705 | 2329
air | 0.024 | 1003.5 | 0.001225
ceramic package property (FR4) | 0.1 | 600 | 1850
TIM | 3 | 1000 | 2900

## system
Variable |  |  | Value | Material | small | new
system | hsp | Xsize | 0.06 |  | 0.04 | 0.05
|  | Ysize | 0.06 |  | 0.035 | 0.05
|  | Xgrid | 0.0005 |  | 0.04 | 0.0005
|  | Ygrid | 0.0005 |  | 0.035 | 0.0005
| pack | Xsize | 0.015 |  | 0.015 | 0.015
|  | Ysize | 0.015 |  | 0.015 | 0.015
|  | Xgrid | 0.0001 |  | 0.015 | 0.0001
|  | Ygrid | 0.0001 |  | 0.015 | 0.0001
| chip | N | 2 |  | 2 | 2
|  | Xgrid | 3.6e-05 |  | 0.00969 | 2.5e-05
|  | Ygrid | 3.6e-05 |  | 0.00969 | 2.5e-05
|  | gap | --
| layer | N | 2
|  | hsp | 0.0045 | 4
|  | tim2 | 3e-05 | 10
|  | pack | 0.001 | 9
|  | metal_portion | 0.10938
| bridge | power | --
| num | hsp | 1
|  | tim2 | 1
|  | bridge | 0
|  | pack | 1
| tran |  | 0
| T |  | 10
| dt |  | 0.01
| su |  | 1
| su_limit |  | 10

## chip
Chip number | 1
Variable |  |  | Value | Material
chip | Die parameters
| model |  | 4
Die layer Information
| layer | id | 1
|  | tim | 2e-05 | 1
|  | die | 0.00015 | 2
|  | ild | 3e-06 | 5
|  | bump | 4e-05 | 3
|  | under | 1.8e-05 | 5
| metal_portion |  | 0.5
Die size
| Xsize |  | 0.00969
| Ysize |  | 0.00969
Bump geometry
| bump | d | 1.8e-05
|  | px | 3.6e-05
|  | py | 3.6e-05
|  | map | 0 | 0 | 0.00969 | 0.00969
|  | material |  | 6
Power information
| power |  | 5
| p_metal |  | 0.05
| name |  | Memory Tier
| map |  | bl_x | bl_y | width | height | power | 0
| blk_num |  | 0
Chip number | 2
Variable |  |  | Value | Material
chip | Die parameters
| model |  | 3
Die layer Information
| layer | id | 2
|  | die | 5e-05 | 2 |  | 7.1e-05 |  |  | 0.004792
|  | ild | 3e-06 | 5
|  | bump | 4e-05 | 3
|  | under | 1.8e-05 | 5
| metal_portion |  | 0.5
Die size
| Xsize |  | 0.00969
| Ysize |  | 0.00969
Bump geometry
| bump | d | 1.8e-05
|  | px | 3.6e-05
|  | py | 3.6e-05
|  | map | 0 | 0 | 0.00969 | 0.00969
|  | material |  | 6
TSV geometry
| bump | d | 1e-06
|  | liner | 2e-07
|  | px | 2e-06
|  | py | 2e-06
|  | map | 0 | 0 | 0.00969 | 0.00969
|  | material | 4 | 5
Power information
| power |  | 0
| p_metal |  | 0.05
| name |  | Logic Tier
| map |  | bl_x | bl_y | width | height | power | 0
| blk_num |  | 0

## thermal_boundary_conditions
Convective boundary conditions (W/m2-K) |  | Value
h | up | 4444.4444
| down | 10
| side | 10
| d | 10
| Ta | 300

## draw
Drawing parameters |  | Value
draw | granularity | 100
| write | 1
| T | 1
| P | 1
| pdrange | 0 | 330
| pdclamp | 1
| C | 0
| displayT | 1
| absolutely | 1
| gif | 0
| range | 27.8 | 99.5
| clamp | 1

## block_layout_specs
General Parameters
Parameter | Value
Substrate thickness | 3e-05
TSV diameter | 1e-06
Power
chip size | 0.00969
x_TSV | 0.00249
Logic power | 199.72
Memory power | 5.05
Layout and power
ADC variables
x_margin_adc | 0.0001
y_margin_adc | 0.0001
nADC | 660
nyADC | 44
nxADC | 15
block_dimension_adc | 0.00020815
y_pitch_adc | 2.981e-06
x_pitch_adc | 3.813e-06
per_ADC_power | 0.1502
x_dim_adc | 0.00675
pool_gb_xsize_adc | 0.00025
y_dim_pool | 0.0091485
y_dim_gb | 0.00033846
tsv_xsize_adc | 0.00249
pool_power | 0.35158
gb_power | 0.044714
MEM variables
x_margin_MEM | 0.0001
y_margin_MEM | 0.0001
nMEM | 11520
nyMEM | 160
nxMEM | 72
block_dimension_mem | 2.8536e-05
y_pitch_mem | 2.969e-05
x_pitch_mem | 1.754e-05
per_MEM_power | 0.00022
tsv_xsize_mem | 0.00249
x_dim_mem | 0.0069992